## Лист1
№ | Наименование/ Name | Ед. изм./ Unit | Кол-во/ Q-ty
1 | Задвижка стальная клиновая 30с41нж с выдвижным шпинделем DN50 PN16, материал корпуса 20Л, с КОФ/ Gate valve DN50 PN16, body material A216 Grade WCB, Disk material 13CR with matting flanges, bolts and nuts | к-т/set | 14
2 | Задвижка стальная клиновая 30с41нж с выдвижным шпинделем DN80 PN16, материал корпуса 20Л, с КОФ/ Gate valve DN80 PN16, body material A216 Grade WCB, Disk material 13CR with matting flanges, bolts and nuts | к-т/set | 175
3 | Задвижка стальная клиновая 30с41нж с выдвижным шпинделем DN100 PN16, материал корпуса 20Л, с КОФ/ Gate valve DN100 PN16, body material A216 Grade WCB, Disk material 13CR with matting flanges, bolts and nuts | к-т/set | 8
4 | Задвижка стальная клиновая 30с41нж с выдвижным шпинделем DN200 PN16, материал корпуса 20Л, с КОФ/ Gate valve DN200 PN16, body material A216 Grade WCB, Disk material 13CR with matting flanges, bolts and nuts | к-т/set | 4
5 | Задвижка стальная клиновая 30с41нж с выдвижным шпинделем DN250 PN16, материал корпуса 20Л, с КОФ/ Gate valve DN250 PN16, body material A216 Grade WCB, Disk material 13CR with matting flanges, bolts and nuts | к-т/set | 4
6 | Задвижка стальная клиновая 30с15нж с выдвижным шпинделем DN80 PN40, материал корпуса 20Л, с КОФ/ Gate valve D80 PN40, body material A216 Grade WCB, Disk material 13CR with matting flanges, bolts and nuts | к-т/set | 4
7 | Задвижка стальная клиновая 30с76нж с выдвижным шпинделем DN80 PN63, материал корпуса 20Л, с КОФ/ Gate valve D80 PN63, body material A216 Grade WCB, Disk material 13CR with matting flanges, bolts and nuts | к-т/set | 8
8 | Клапан обратный поворотный 19с76нж DN50 PN16, материал корпуса 20Л, с КОФ/ Check valve D50 PN16, body material A216 Grade WCB, Disk material 13CR with matting flanges, bolts and nuts | к-т/set | 1
9 | Клапан обратный поворотный 19с76нж DN80 PN16, материал корпуса 20Л, с КОФ/ Check valve D80 PN16, body material A216 Grade WCB, Disk material 13CR with matting flanges, bolts and nuts | к-т/set | 37
10 | Клапан обратный поворотный 19с38нж DN100 PN63, материал корпуса 20Л, с КОФ/ Check valve D100 PN63, body material A216 Grade WCB, Disk material 13CR with matting flanges, bolts and nuts | к-т/set | 7
11 | Клапан обратный поворотный 19с19нж DN80 PN160, материал корпуса 20Л, с КОФ/ Check valve D80 PN160, body material A216 Grade WCB, Disk material 13CR with matting flanges, bolts and nuts | к-т/set | 2
12 | Клапан запорный проходной 15б3р муфтовый (вентиль) DN20 PN 10, материал корпуса латунь/ Coupling valve DN20 PN10, body material brass | шт/pc | 4
13 | Вентиль клапан 15с52нж11 Ду20 Ру64/ Coupling valve DN20 PN64 | шт/pc | 15
14 | Клапан регулирующий АМ332.80.16.3312.1.2.B/B-80С DN80 PN16, материал корпуса 20Л, с КОФ/ Control valve АМ332.80.16.3312.1.2.B/B-80С DN80 PN16, body material A216 Grade WCB, Disk material 13CR with matting flanges, bolts and nuts | к-т/set | 1
15 | Клапан запорно-регулирующий 25с52нж DN80 PN16, материал корпуса 20Л, с КОФ/ Shut-off and control valve DN80 PN16, body material A216 Grade WCB, Disk material 13CR with matting flanges, bolts and nuts | к-т/set | 3
16 | Клапан регулирующий с ручным приводом DN100 PN40, материал корпуса 20Л, с КОФ/ Manual control valve DN100 PN40, body material A216 Grade WCB, Disk material 13CR with matting flanges, bolts and nuts | к-т/set | 2
17 | Клапан регулирующий, односедельный, двухходовой, прямоходный DN25 PN16 в комплекте с электроприводом 4-20мА V16G-11L-25E/ Control valve, single-seat, two-way, linear, DN25 PN16 complete with electric drive 4-20mA V16G-11L-25E | к-т/set | 4
18 | Регулирующий клапан с пневматическим с исполненным механизмом с электропневматическими позиционерами и фильтр редуктором DN25 PN16, материал корпуса сталь 20, с КОФ/ Control valve with pneumatic actuator with electro-pneumatic positioners and filter reducer DN25 PN40, body material A216 Grade WCB, Disk material 13CR with matting flanges, bolts and nuts | к-т/set | 4
19 | Регулятор давления после себя DN100 PN40, материал корпуса 20Л, с КОФ/ Pressure regulator after itself DN100 PN40, body material A216 Grade WCB, Disk material 13CR with matting flanges, bolts and nuts | к-т/set | 2
20 | Клапан предохранительный пружинный 17с7нж DN50 PN16, материал корпуса 20Л, с КОФ/ Spring safety valve DN50 PN16, body material A216 Grade WCB, Disk material 13CR with matting flanges, bolts and nuts | к-т/set | 1
21 | Клапан предохранительный пружинный 17с7нж DN80 PN16, материал корпуса 20Л, с КОФ/ Spring safety valve DN80 PN16, body material A216 Grade WCB, Disk material 13CR with matting flanges, bolts and nuts | к-т/set | 2
22 | Кран шаровой цапфовый XS 108 NC31 RH PN350, материал 40ХН2МА/ Trunnion ball valve XS 108 NC31 RH PN350, material 4340 ASTM A29/A29M | шт/pc | 70
23 | Кран шаровой цапфовый XS 108 NC31 LH PN350, материал 40ХН2МА/ Trunnion ball valve XS 108 NC31 LH PN350, material 4340 ASTM A29/A29M | шт/pc | 21
24 | Кран шаровой цапфовый КШЦ-108мм,115Т NC31 PN700/ Trunnion ball valve XS 108 NC31 LH PN350, material 4340 ASTM A29/A29M | шт/pc | 31
25 | Пробоотборник ручной ПЭ-1610 ГОСТ 2517-2012 Manual sampler PE | шт/pc | 18