## Лист1
ТЕХНИЧЕСКОЕ ЗАДАНИЕ / TECHNICAL SPECIFICATION / 技术规范 |  |  |  | Назначение / Application / 用途
№ | Русский | English | 中文 | №
1 | Токопроводящая жила, с круглым сечением | Current-carrying conductor, circular cross-section | 导电导体，圆形截面 | Русский | Используется в нефтегазовой промышленности для обогрева скважин, поддержания температуры нефтяного флюида выше порога образования асфальтосмолопарафиновых отложений (АСПО), а также для предотвращения образования газогидратов в газовых скважинах.
2 | Первый слой полимерной изоляции, с круглым сечением | First layer of polymer insulation, circular cross-section | 第一层聚合物绝缘，圆形截面 | English | Used in the oil and gas industry for well heating, maintaining the temperature of the oil fluid above the threshold for asphalt-resin-paraffin deposits (ARP) formation, and preventing gas hydrate formation in gas wells.
3 | Второй слой полимерной изоляции, с круглым сечением | Second layer of polymer insulation, circular cross-section | 第二层聚合物绝缘，圆形截面 | 中文 | 用于石油天然气工业，用于加热油井，保持油流体温度高于沥青-树脂-石蜡沉积物（ARP）形成阈值，并防止气井中气体水合物的形成。
4 | Внутренняя полимерная изоляция, с круглым сечением | Inner polymer insulation, circular cross-section | 内部聚合物绝缘，圆形截面
5 | Первый повив брони, с круглым сечением | First armor layer, circular cross-section | 第一层铠装，圆形截面
6 | Второй повив брони, с круглым сечением | Second armor layer, circular cross-section | 第二层铠装，圆形截面
7 | Наружная полимерная оболочка, с круглым сечением | Outer polymer sheath, circular cross-section | 外部聚合物护套，圆形截面