## ТОКАР Станок
Опросный лист № ___ Насос НД 1,0Р 1,0/10 К14А−УХЛ3
Опросный лист на насосов дозировочного для ТПП Карши СП ООО "Jizzakh Petroleum" | Дата заполнения «19» 01. 2021 г.
Насосы и агрегаты типа НД — одноплунжерные с регулированием подачи вручную при остановленном насосе. Предназначены для объёмного напорного дозирования нейтральных и агрессивных жидкостей, эмульсий и суспензий кинематической вязкостью от 35 до 800 сСт, максимальной плотностью до 2000 кг/м3, с температурой от — 15°С до +150°С (возможно до +200С под заказ). Концентрация твёрдой неабразивной фазы перекачиваемой жидкости составляет до 10% по массе с величиной зерна не более 1% от диаметра условного прохода присоединительных патрубков. Регулировка подачи насоса производится изменением длины штока поршня. Насос может комплектоваться с рубашкой обогрева (охлаждения).
количество комп. | 8 | Позиция по схеме (Tag № №)
Возможно исполнение гидроцилиндра М8 - герметичное со сбором и возвратом протечек дозируемой жидкости.
Материал деталей проточной части:
К - хромоникелевая сталь 12Х18Н9Т, Под заказ возможно изготовление из сталей: Д – из хромистых сталей типа 20Х13 ГОСТ5632; Е – из хромоникелемолибденовых сталей типа 10Х17Н13М2Т ГОСТ5632; И – из хромоникелемолибденовых сталей типа 06ХН28МДТ ГОСТ 5632; Н – из никелевых сплавов типа Н70МФВ ГОСТ5632; Т – из титановых сплавов типа ВТ1-0 ГОСТ19807;
Условное обозначение агрегата: Насос НД 1,0Р 1,0/10 К14А−УХЛ3
Н - насос, Д - дозировочный, 1,0 - категория точности дозирования (возможно 0,5; 1; 2,5), 1,0 - подача насоса в л/час, 10 - давление в атмосферах, К — материал проточной части (нержавеющая сталь 12Х18Н10Т), 1 (2) - 1 - без обогрева, 2 - с обогревом проточной части, 4 (3)- 4 - с подводом затворной жидкости, 3 - без подвода, А — с электрическим двигателем в общепромышленном исполнении, В — с электрическим двигателем во взрывозащищенном исполнении.
Технические характеристика
Подача | 1 л/час
Напор | 10 атм
Размеры | 475х190х445
Масса | 25 кг
Мощность | 0.25 кВт
Продукция должна быть изготовлена в строгом соответствии с Едиными Техническими Требованиями на поставку насосы дозировочные для ТПП Карши СП ООО "Jizzakh Petroleum"( в том числе в части дополнительных требований к комплектации, ЗИП, комплекту документации, маркировке, покраске, упаковке, гарантийным обязательствам).
Заказчик: ТПП Карши СП ООО "Jizzakh Petroleum"
Адрес г.
Тел/факс
E-mail
Проверил: | Проверил:
От структурного подразделения ТПП Карши СП ООО "Jizzakh Petroleum" | От СП ООО "Jizzakh Petroleum"
Утверждаю: | Согласовано:
Главный инженер Берняев Ю.Л. | Главный механик
Согласовано:
Главный механик Барышев В.А