## Sheet1
BIMETAL THERMOMETERS QUESTIONNAIRE
№ п/п | Requested data | Unit. | Technical specifications, data
1 | Назначение прибора/ Appointment of devices | — | Измерение температуры/ Temperature measurement
3 | Измерительная система/ Measuring system | — | Биметаллический ТБ/ Bimetallic
4 | Измеряемая среда/ Measured medium | — | Газ, сероводородосодержащий газ/ Gas, hydrogen sulphide-containing gas
5 | Максимальное рабочие избыточное давление/ Maximum working gauge pressure | MPa | 6
7 | Характер измеряемой среды:/ Nature of the medium to be measured: | — | агрессивный/ aggressive
| коррозионная/ corrosive | — | Yes
| пожароопасная / взрывоопасная flammable / explosive | — | Yes/Yes
8 | Диапазон измерения/ Measuring range | °С | Invitation to tender (Appendix №1, Lot2)
9 | Наличие защитной гильзы (термокармана)/ Protective sleeve (thermowell) available | — | Yes
10 | Диаметр корпуса/ Body diameter | mm | 100
11 | Диаметр щупа/ Probe diameter | mm | 10
12 | Длина шупа/ Probe length | mm | Invitation to tender (Appendix №1, Lot2)
13 | Материал защитной гильзы/ Material of protective sleeve | — | stainless steel
14 | Монтаж защитной гильзы/ Mounting the protective sleeve | — | В бобышку М20х1,5/ In boss M20x1.5
|  | — | В термокармане/ In the thermo-well
15 | Тип присоединения/ Connection type | — | М20Х1.5
16 | Способ установки/ Mounting method | — | Вертикальный/ Vertical
17 | Материал корпуса/ Body material | — | stainless steel
18 | Степень пылевлагозащиты/ IP degree | — | IР54
19 | Климатическое исполнение, ГОСТ 15150-69/ Climatic version | — | УХЛ1/ NF1
20 | Температура окружающей среды/ Environment temperature | °С | От минус 20 до +70/ -20…+70°С
21 | Основная относительная погрешность, не более/ Basic relative error, not more than | % | ± 1
22 | Documentation requirements | — | 1) Certificate of verification of measuring instruments, whereby the verification period shall expire not less than 6 months from the acceptance of the equipment to the Customer;
2) Certificate of type approval of measuring instruments, type description of measuring instruments;
3) Methods of verification of measuring instruments;
4) Passport of measuring instruments;
5) Certificate of factory calibration of the measuring instrument;
6) Technical description and operating instructions (user manual);
7) Availability of a certificate of conformity to the safety requirements of the equipment for operation in explosive atmospheres
All accompanying documents must be in Russian.
23 | Interval of verification, not less | year | 2
24 | Required service life of the product, at least | year | 5
25 | Warranty period of operation | month | 24
26 | Additional equipment requirements | — | Complete with thermowell with boss (ст. 09Г2С)
Начальник участки КИПиА ___________А.А.Саидов
Начальник ОАиМ ___________Файзиев С.З.