## ОЛ таблица
QUESTIONNAIRE FOR electric contact pressure gauge №______
Body diameter (nominal), mm
Type of measured pressure
Connector location
Threads of the connection fitting
Material of the instrument parts in contact with the medium
Body material
Accuracy class
Degree IP
Environment temperature | от -20 °С до 60 °С
Nature of the medium or process being measured
Explosive environment
Hydrofilling of the enclosure
Design of signalling device (electrical contact group)
Other device requirements | Passport of measuring instruments with indication of the date of verification and the verification period shall expire not less than 1 year from the date of acceptance of the equipment to the Customer; Certificate of type approval of measuring instruments, type description of measuring instruments, Methodology of verification of measuring instruments, Availability of a certificate of compliance with the safety requirements of the equipment for operation in explosive atmospheres", All accompanying documents must be in Russian or English. Interverification interval 2 years Valve block for pressure gauge and damper in the complete set
Начальник участки КИПиА ___________________А.А.Саидов
Начальник ОАиМ ___________________С.З.Файзиев
63
radial (from the bottom)
G1/2
М20х1,5
copper alloy
нерж. сталь
2,5
1,5
1,0
0,5
stainless steel
gas
пар
масло
пищевое производство
petrochemical production
100
No
глицерин
Полимерный (PTFB)
160
вакуумметрическое
вакуумметрическое и избыточное
overpressure
1/2NPT
М12х1,5
G1/4
sliding contacts
с магнитным поджатием
эксцентрично-осевое
центрально-осевое
добыча угля
IP40
IP53
IP54
IP65
yes
нет
не требуется
hydrogen sulphide gas
Пластмасса
petrol

## Манометр 0-01 МПа (hidden)
«УТВЕРЖДАЮ» Главный инженер ТПП "Мубарек" ИП ООО "Sanoat Energetika Guruhi" _____________У.З. Рахимов «_____» _________2022г
ОПРОСНЫЙ ЛИСТ НА МАНОМЕТРЫ №153
Диаметр корпуса (номинальный), мм
Тип измеряемого давления
Диапазон измеряемого давления |  | от | 0 | до | 0,01 | [8 empty] | другое: ________
Максимальное статическое давление |  | до | 0.07 | [7 empty] | другое: ________
Расположение штуцера
Резьба присоединительного штуцера | [12 empty] | другое: ________
Материал деталей прибора, контактирующих с измеряемой средой | [9 empty] | другое: ________
Материал корпуса | [11 empty] | другое: сталь
Класс точности
Степень пылевлагозащиты | [9 empty] | другое: ________
Температура окружающей среды |  | от | -20 | °С | до | 60 | °С
Характер измеряемой среды или процесса
другое: ________
Взрывоопасная среда
Гидрозаполнение корпуса
Исполнение сигнализирующего устройства (электроконтактной группы)
Иные требования к прибору |  | Паспорт СИ с указанием даты поверки причем, срок действия поверки должен истекать не менее, чем через 1 год от приема-сдачи оборудования Заказчику; Сертификат об утверждении типа СИ, описание типа СИ, Методика поверки СИ, Наличие сертификата соответствия требованиям безопасности оборудования для работы во взрывоопасных средах", Все сопроводительные документы должны быть на русском языке. Межповерочный интервал 2 года Вентильный блок для манометра и демпфер в комплекте
Количество приборов ТПП Мубарек |  |  | 80 | штук
| Начальник ОАиМ | [6 empty] | ______________С. З. Файзиев
63
кПа
МПа
радиальное (снизу)
G1/2
М20х1,5
медный сплав
нерж. сталь
2,5
1,5
1,0
0,5
нерж. сталь
газ
вода
пар
масло
пищевое производство
нефтехимическое производство
кгс/см2
бар
100
не требуется
глицерин
Полимерный (PTFB)
160
вакуумметрическое
вакуумметрическое и избыточное
избыточное
1/2NPT
М12х1,5
G1/4
скользящие контакты
с магнитным поджатием
эксцентрично-осевое
центрально-осевое
добыча угля
IP40
IP53
IP54
IP65
да
нет
кгс/см2
МПа
кПа
бар
не требуется
Сероводородосодержащий газ
Пластмасса

## Манометры 0-1МПа (hidden)
«УТВЕРЖДАЮ» Главный инженер ТПП "Мубарек" ИП ООО "Sanoat Energetika Guruhi" _____________У.З. Рахимов «_____» _________2022г
ОПРОСНЫЙ ЛИСТ НА МАНОМЕТРЫ №154
Диаметр корпуса (номинальный), мм
Тип измеряемого давления
Диапазон измеряемого давления |  | от | 0 | до | 1 | [8 empty] | другое: ________
Максимальное статическое давление |  | до | 0.07 | [7 empty] | другое: ________
Расположение штуцера
Резьба присоединительного штуцера | [12 empty] | другое: ________
Материал деталей прибора, контактирующих с измеряемой средой | [9 empty] | другое: ________
Материал корпуса | [11 empty] | другое: сталь
Класс точности
Степень пылевлагозащиты | [9 empty] | другое: ________
Температура окружающей среды |  | от | -20 | °С | до | 60 | °С
Характер измеряемой среды или процесса
другое: ________
Взрывоопасная среда
Гидрозаполнение корпуса
Исполнение сигнализирующего устройства (электроконтактной группы)
Иные требования к прибору |  | Паспорт СИ с указанием даты поверки причем, срок действия поверки должен истекать не менее, чем через 1 год от приема-сдачи оборудования Заказчику; Сертификат об утверждении типа СИ, описание типа СИ, Методика поверки СИ, Наличие сертификата соответствия требованиям безопасности оборудования для работы во взрывоопасных средах", Все сопроводительные документы должны быть на русском языке. Межповерочный интервал 2 года Вентильный блок для манометра и демпфер в комплекте
Количество приборов ТПП Мубарек |  |  | 100 | штук
| Начальник ОАиМ | [6 empty] | ______________С. З. Файзиев
63
кПа
МПа
радиальное (снизу)
G1/2
М20х1,5
медный сплав
нерж. сталь
2,5
1,5
1,0
0,5
нерж. сталь
газ
вода
пар
масло
пищевое производство
нефтехимическое производство
кгс/см2
бар
100
не требуется
глицерин
Полимерный (PTFB)
160
вакуумметрическое
вакуумметрическое и избыточное
избыточное
1/2NPT
М12х1,5
G1/4
скользящие контакты
с магнитным поджатием
эксцентрично-осевое
центрально-осевое
добыча угля
IP40
IP53
IP54
IP65
да
нет
кгс/см2
МПа
кПа
бар
не требуется
Сероводородосодержащий газ
Пластмасса

## Манометры 0-1.6 МПа (hidden)
«УТВЕРЖДАЮ» Главный инженер ТПП "Мубарек" ИП ООО "Sanoat Energetika Guruhi" _____________У.З. Рахимов «_____» _________2022г
ОПРОСНЫЙ ЛИСТ НА МАНОМЕТРЫ №155
Диаметр корпуса (номинальный), мм
Тип измеряемого давления
Диапазон измеряемого давления |  | от | 0 | до | 1.6 | [8 empty] | другое: ________
Максимальное статическое давление |  | до | 1.3 | [7 empty] | другое: ________
Расположение штуцера
Резьба присоединительного штуцера | [12 empty] | другое: ________
Материал деталей прибора, контактирующих с измеряемой средой | [9 empty] | другое: ________
Материал корпуса | [11 empty] | другое: сталь
Класс точности
Степень пылевлагозащиты | [9 empty] | другое: ________
Температура окружающей среды |  | от | -20 | °С | до | 60 | °С
Характер измеряемой среды или процесса
другое: ________
Взрывоопасная среда
Гидрозаполнение корпуса
Исполнение сигнализирующего устройства (электроконтактной группы)
Иные требования к прибору |  | Паспорт СИ с указанием даты поверки причем, срок действия поверки должен истекать не менее, чем через 1 год от приема-сдачи оборудования Заказчику; Сертификат об утверждении типа СИ, описание типа СИ, Методика поверки СИ, Наличие сертификата соответствия требованиям безопасности оборудования для работы во взрывоопасных средах", Все сопроводительные документы должны быть на русском языке. Межповерочный интервал 2 года Вентильный блок для манометра и демпфер в комплекте
Количество приборов ТПП Мубарек |  |  | 110 | штук
| Начальник ОАиМ | [6 empty] | ______________С. З. Файзиев
63
кПа
МПа
радиальное (снизу)
G1/2
М20х1,5
медный сплав
нерж. сталь
2,5
1,5
1,0
0,5
нерж. сталь
газ
вода
пар
масло
пищевое производство
нефтехимическое производство
кгс/см2
бар
100
не требуется
глицерин
Полимерный (PTFB)
160
вакуумметрическое
вакуумметрическое и избыточное
избыточное
1/2NPT
М12х1,5
G1/4
скользящие контакты
с магнитным поджатием
эксцентрично-осевое
центрально-осевое
добыча угля
IP40
IP53
IP54
IP65
да
нет
кгс/см2
МПа
кПа
бар
не требуется
Сероводородосодержащий газ
Пластмасса

## Манометры 0-2.5 МПа (hidden)
«УТВЕРЖДАЮ» Главный инженер ТПП "Мубарек" ИП ООО "Sanoat Energetika Guruhi" _____________У.З. Рахимов «_____» _________2022г
ОПРОСНЫЙ ЛИСТ НА МАНОМЕТРЫ №156
Диаметр корпуса (номинальный), мм
Тип измеряемого давления
Диапазон измеряемого давления |  | от | 0 | до | 2.5 | [8 empty] | другое: ________
Максимальное статическое давление |  | до | 1.9 | [7 empty] | другое: ________
Расположение штуцера
Резьба присоединительного штуцера | [12 empty] | другое: ________
Материал деталей прибора, контактирующих с измеряемой средой | [9 empty] | другое: ________
Материал корпуса | [11 empty] | другое: сталь
Класс точности
Степень пылевлагозащиты | [9 empty] | другое: ________
Температура окружающей среды |  | от | -20 | °С | до | 60 | °С
Характер измеряемой среды или процесса
другое: ________
Взрывоопасная среда
Гидрозаполнение корпуса
Исполнение сигнализирующего устройства (электроконтактной группы)
Иные требования к прибору |  | Паспорт СИ с указанием даты поверки причем, срок действия поверки должен истекать не менее, чем через 1 год от приема-сдачи оборудования Заказчику; Сертификат об утверждении типа СИ, описание типа СИ, Методика поверки СИ, Наличие сертификата соответствия требованиям безопасности оборудования для работы во взрывоопасных средах", Все сопроводительные документы должны быть на русском языке. Межповерочный интервал 2 года Вентильный блок для манометра и демпфер в комплекте
Количество приборов ТПП Мубарек |  |  | 100 | штук
| Начальник ОАиМ | [6 empty] | ______________С. З. Файзиев
63
кПа
МПа
радиальное (снизу)
G1/2
М20х1,5
медный сплав
нерж. сталь
2,5
1,5
1,0
0,5
нерж. сталь
газ
вода
пар
масло
пищевое производство
нефтехимическое производство
кгс/см2
бар
100
не требуется
глицерин
Полимерный (PTFB)
160
вакуумметрическое
вакуумметрическое и избыточное
избыточное
1/2NPT
М12х1,5
G1/4
скользящие контакты
с магнитным поджатием
эксцентрично-осевое
центрально-осевое
добыча угля
IP40
IP53
IP54
IP65
да
нет
кгс/см2
МПа
кПа
бар
не требуется
Сероводородосодержащий газ
Пластмасса

## Манометры 0-4.0 МПа (hidden)
«УТВЕРЖДАЮ» Главный инженер ТПП "Мубарек" ИП ООО "Sanoat Energetika Guruhi" _____________У.З. Рахимов «_____» _________2022г
ОПРОСНЫЙ ЛИСТ НА МАНОМЕТРЫ №157
Диаметр корпуса (номинальный), мм
Тип измеряемого давления
Диапазон измеряемого давления |  | от | 0 | до | 4.0 | [8 empty] | другое: ________
Максимальное статическое давление |  | до | 3.0 | [7 empty] | другое: ________
Расположение штуцера
Резьба присоединительного штуцера | [12 empty] | другое: ________
Материал деталей прибора, контактирующих с измеряемой средой | [9 empty] | другое: ________
Материал корпуса | [11 empty] | другое: сталь
Класс точности
Степень пылевлагозащиты | [9 empty] | другое: ________
Температура окружающей среды |  | от | -20 | °С | до | 60 | °С
Характер измеряемой среды или процесса
другое: ________
Взрывоопасная среда
Гидрозаполнение корпуса
Исполнение сигнализирующего устройства (электроконтактной группы)
Иные требования к прибору |  | Паспорт СИ с указанием даты поверки причем, срок действия поверки должен истекать не менее, чем через 1 год от приема-сдачи оборудования Заказчику; Сертификат об утверждении типа СИ, описание типа СИ, Методика поверки СИ, Наличие сертификата соответствия требованиям безопасности оборудования для работы во взрывоопасных средах", Все сопроводительные документы должны быть на русском языке. Межповерочный интервал 2 года Вентильный блок для манометра и демпфер в комплекте
Количество приборов ТПП Мубарек |  |  | 120 | штук
| Начальник ОАиМ | [6 empty] | ______________С. З. Файзиев
63
кПа
МПа
радиальное (снизу)
G1/2
М20х1,5
медный сплав
нерж. сталь
2,5
1,5
1,0
0,5
нерж. сталь
газ
вода
пар
масло
пищевое производство
нефтехимическое производство
кгс/см2
бар
100
не требуется
глицерин
Полимерный (PTFB)
160
вакуумметрическое
вакуумметрическое и избыточное
избыточное
1/2NPT
М12х1,5
G1/4
скользящие контакты
с магнитным поджатием
эксцентрично-осевое
центрально-осевое
добыча угля
IP40
IP53
IP54
IP65
да
нет
кгс/см2
МПа
кПа
бар
не требуется
Сероводородосодержащий газ
Пластмасса

## Манометры 0-6.0 МПа (hidden)
«УТВЕРЖДАЮ» Главный инженер ТПП "Мубарек" ИП ООО "Sanoat Energetika Guruhi" _____________У.З. Рахимов «_____» _________2022г
ОПРОСНЫЙ ЛИСТ НА МАНОМЕТРЫ №158
Диаметр корпуса (номинальный), мм
Тип измеряемого давления
Диапазон измеряемого давления |  | от | 0 | до | 6.0 | [8 empty] | другое: ________
Максимальное статическое давление |  | до | 4.5 | [7 empty] | другое: ________
Расположение штуцера
Резьба присоединительного штуцера | [12 empty] | другое: ________
Материал деталей прибора, контактирующих с измеряемой средой | [9 empty] | другое: ________
Материал корпуса | [11 empty] | другое: сталь
Класс точности
Степень пылевлагозащиты | [9 empty] | другое: ________
Температура окружающей среды |  | от | -20 | °С | до | 60 | °С
Характер измеряемой среды или процесса
другое: ________
Взрывоопасная среда
Гидрозаполнение корпуса
Исполнение сигнализирующего устройства (электроконтактной группы)
Иные требования к прибору |  | Паспорт СИ с указанием даты поверки причем, срок действия поверки должен истекать не менее, чем через 1 год от приема-сдачи оборудования Заказчику; Сертификат об утверждении типа СИ, описание типа СИ, Методика поверки СИ, Наличие сертификата соответствия требованиям безопасности оборудования для работы во взрывоопасных средах", Все сопроводительные документы должны быть на русском языке. Межповерочный интервал 2 года Вентильный блок для манометра и демпфер в комплекте
Количество приборов ТПП Мубарек |  |  | 80 | штук
| Начальник ОАиМ | [6 empty] | ______________С. З. Файзиев
63
кПа
МПа
радиальное (снизу)
G1/2
М20х1,5
медный сплав
нерж. сталь
2,5
1,5
1,0
0,5
нерж. сталь
газ
вода
пар
масло
пищевое производство
нефтехимическое производство
кгс/см2
бар
100
не требуется
глицерин
Полимерный (PTFB)
160
вакуумметрическое
вакуумметрическое и избыточное
избыточное
1/2NPT
М12х1,5
G1/4
скользящие контакты
с магнитным поджатием
эксцентрично-осевое
центрально-осевое
добыча угля
IP40
IP53
IP54
IP65
да
нет
кгс/см2
МПа
кПа
бар
не требуется
Сероводородосодержащий газ
Пластмасса

## Манометры 0-16.0 МПа (hidden)
«УТВЕРЖДАЮ» Главный инженер ТПП "Мубарек" ИП ООО "Sanoat Energetika Guruhi" _____________У.З. Рахимов «_____» _________2022г
ОПРОСНЫЙ ЛИСТ НА МАНОМЕТРЫ №159
Диаметр корпуса (номинальный), мм
Тип измеряемого давления
Диапазон измеряемого давления |  | от | 0 | до | 16.0 | [8 empty] | другое: ________
Максимальное статическое давление |  | до | 12 | [7 empty] | другое: ________
Расположение штуцера
Резьба присоединительного штуцера | [12 empty] | другое: ________
Материал деталей прибора, контактирующих с измеряемой средой | [9 empty] | другое: ________
Материал корпуса | [11 empty] | другое: сталь
Класс точности
Степень пылевлагозащиты | [9 empty] | другое: ________
Температура окружающей среды |  | от | -20 | °С | до | 60 | °С
Характер измеряемой среды или процесса
другое: ________
Взрывоопасная среда
Гидрозаполнение корпуса
Исполнение сигнализирующего устройства (электроконтактной группы)
Иные требования к прибору |  | Паспорт СИ с указанием даты поверки причем, срок действия поверки должен истекать не менее, чем через 1 год от приема-сдачи оборудования Заказчику; Сертификат об утверждении типа СИ, описание типа СИ, Методика поверки СИ, Наличие сертификата соответствия требованиям безопасности оборудования для работы во взрывоопасных средах", Все сопроводительные документы должны быть на русском языке. Межповерочный интервал 2 года Вентильный блок для манометра и демпфер в комплекте
Количество приборов ТПП Мубарек |  |  | 70 | штук
| Начальник ОАиМ | [6 empty] | ______________С. З. Файзиев
63
кПа
МПа
радиальное (снизу)
G1/2
М20х1,5
медный сплав
нерж. сталь
2,5
1,5
1,0
0,5
нерж. сталь
газ
вода
пар
масло
пищевое производство
нефтехимическое производство
кгс/см2
бар
100
не требуется
глицерин
Полимерный (PTFB)
160
вакуумметрическое
вакуумметрическое и избыточное
избыточное
1/2NPT
М12х1,5
G1/4
скользящие контакты
с магнитным поджатием
эксцентрично-осевое
центрально-осевое
добыча угля
IP40
IP53
IP54
IP65
да
нет
кгс/см2
МПа
кПа
бар
не требуется
Сероводородосодержащий газ
Пластмасса

## Манометры 0-25.0 МПа (hidden)
«УТВЕРЖДАЮ» Главный инженер ТПП "Мубарек" ИП ООО "Sanoat Energetika Guruhi" _____________У.З. Рахимов «_____» _________2022г
ОПРОСНЫЙ ЛИСТ НА МАНОМЕТРЫ №160
Диаметр корпуса (номинальный), мм
Тип измеряемого давления
Диапазон измеряемого давления |  | от | 0 | до | 25.0 | [8 empty] | другое: ________
Максимальное статическое давление |  | до | 20.0 | [7 empty] | другое: ________
Расположение штуцера
Резьба присоединительного штуцера | [12 empty] | другое: ________
Материал деталей прибора, контактирующих с измеряемой средой | [9 empty] | другое: ________
Материал корпуса | [11 empty] | другое: сталь
Класс точности
Степень пылевлагозащиты | [9 empty] | другое: ________
Температура окружающей среды |  | от | -20 | °С | до | 60 | °С
Характер измеряемой среды или процесса
другое: ________
Взрывоопасная среда
Гидрозаполнение корпуса
Исполнение сигнализирующего устройства (электроконтактной группы)
Иные требования к прибору |  | Паспорт СИ с указанием даты поверки причем, срок действия поверки должен истекать не менее, чем через 1 год от приема-сдачи оборудования Заказчику; Сертификат об утверждении типа СИ, описание типа СИ, Методика поверки СИ, Наличие сертификата соответствия требованиям безопасности оборудования для работы во взрывоопасных средах", Все сопроводительные документы должны быть на русском языке. Межповерочный интервал 2 года Вентильный блок для манометра и демпфер в комплекте
Количество приборов ТПП Мубарек |  |  | 70 | штук
| Начальник ОАиМ | [6 empty] | ______________С. З. Файзиев
63
кПа
МПа
радиальное (снизу)
G1/2
М20х1,5
медный сплав
нерж. сталь
2,5
1,5
1,0
0,5
нерж. сталь
газ
вода
пар
масло
пищевое производство
нефтехимическое производство
кгс/см2
бар
100
не требуется
глицерин
Полимерный (PTFB)
160
вакуумметрическое
вакуумметрическое и избыточное
избыточное
1/2NPT
М12х1,5
G1/4
скользящие контакты
с магнитным поджатием
эксцентрично-осевое
центрально-осевое
добыча угля
IP40
IP53
IP54
IP65
да
нет
кгс/см2
МПа
кПа
бар
не требуется
Сероводородосодержащий газ
Пластмасса

## ЭКМ 0-16.0МПа (hidden)
«УТВЕРЖДАЮ» Главный инженер ТПП "Мубарек" ИП ООО "Sanoat Energetika Guruhi" _____________У.З. Рахимов «_____» _________2022г
ОПРОСНЫЙ ЛИСТ НА МАНОМЕТРЫ №161
Диаметр корпуса (номинальный), мм
Тип измеряемого давления
Диапазон измеряемого давления |  | от | 0 | до | 16.0 | [8 empty] | другое: ________
Максимальное статическое давление |  | до | 12.0 | [7 empty] | другое: ________
Расположение штуцера
Резьба присоединительного штуцера | [12 empty] | другое: ________
Материал деталей прибора, контактирующих с измеряемой средой | [9 empty] | другое: ________
Материал корпуса | [11 empty] | другое: сталь
Класс точности
Степень пылевлагозащиты | [9 empty] | другое: ________
Температура окружающей среды |  | от | -20 | °С | до | 60 | °С
Характер измеряемой среды или процесса
другое: ________
Взрывоопасная среда
Гидрозаполнение корпуса
Исполнение сигнализирующего устройства (электроконтактной группы)
Иные требования к прибору |  | Паспорт СИ с указанием даты поверки причем, срок действия поверки должен истекать не менее, чем через 1 год от приема-сдачи оборудования Заказчику; Сертификат об утверждении типа СИ, описание типа СИ, Методика поверки СИ, Наличие сертификата соответствия требованиям безопасности оборудования для работы во взрывоопасных средах", Все сопроводительные документы должны быть на русском языке. Межповерочный интервал 2 года Вентильный блок для манометра и демпфер в комплекте
Количество приборов ТПП Мубарек |  |  | 60 | штук
| Начальник ОАиМ | [6 empty] | ______________С. З. Файзиев
63
кПа
МПа
радиальное (снизу)
G1/2
М20х1,5
медный сплав
нерж. сталь
2,5
1,5
1,0
0,5
нерж. сталь
газ
вода
пар
масло
пищевое производство
нефтехимическое производство
кгс/см2
бар
100
не требуется
глицерин
Полимерный (PTFB)
160
вакуумметрическое
вакуумметрическое и избыточное
избыточное
1/2NPT
М12х1,5
G1/4
скользящие контакты
с магнитным поджатием
эксцентрично-осевое
центрально-осевое
добыча угля
IP40
IP53
IP54
IP65
да
нет
кгс/см2
МПа
кПа
бар
не требуется
Сероводородосодержащий газ
Пластмасса

## ЭКМ 0-25.0МПа (hidden)
«УТВЕРЖДАЮ» Главный инженер ТПП "Мубарек" ИП ООО "Sanoat Energetika Guruhi" _____________У.З. Рахимов «_____» _________2022г
ОПРОСНЫЙ ЛИСТ НА МАНОМЕТРЫ №162
Диаметр корпуса (номинальный), мм
Тип измеряемого давления
Диапазон измеряемого давления |  | от | 0 | до | 25.0 | [8 empty] | другое: ________
Максимальное статическое давление |  | до | 18.0 | [7 empty] | другое: ________
Расположение штуцера
Резьба присоединительного штуцера | [12 empty] | другое: ________
Материал деталей прибора, контактирующих с измеряемой средой | [9 empty] | другое: ________
Материал корпуса | [11 empty] | другое: сталь
Класс точности
Степень пылевлагозащиты | [9 empty] | другое: ________
Температура окружающей среды |  | от | -20 | °С | до | 60 | °С
Характер измеряемой среды или процесса
другое: ________
Взрывоопасная среда
Гидрозаполнение корпуса
Исполнение сигнализирующего устройства (электроконтактной группы)
Иные требования к прибору |  | Паспорт СИ с указанием даты поверки причем, срок действия поверки должен истекать не менее, чем через 1 год от приема-сдачи оборудования Заказчику; Сертификат об утверждении типа СИ, описание типа СИ, Методика поверки СИ, Наличие сертификата соответствия требованиям безопасности оборудования для работы во взрывоопасных средах", Все сопроводительные документы должны быть на русском языке. Межповерочный интервал 2 года Вентильный блок для манометра и демпфер в комплекте
Количество приборов ТПП Мубарек |  |  | 40 | штук
| Начальник ОАиМ | [6 empty] | ______________С. З. Файзиев
63
кПа
МПа
радиальное (снизу)
G1/2
М20х1,5
медный сплав
нерж. сталь
2,5
1,5
1,0
0,5
нерж. сталь
газ
вода
пар
масло
пищевое производство
нефтехимическое производство
кгс/см2
бар
100
не требуется
глицерин
Полимерный (PTFB)
160
вакуумметрическое
вакуумметрическое и избыточное
избыточное
1/2NPT
М12х1,5
G1/4
скользящие контакты
с магнитным поджатием
эксцентрично-осевое
центрально-осевое
добыча угля
IP40
IP53
IP54
IP65
да
нет
кгс/см2
МПа
кПа
бар
не требуется
Сероводородосодержащий газ
Пластмасса