## Лист1
Lot # | Номенклатура | Nomenclature | Unit | Q-ty | DN | PN (MPa) | Body | Locking element material | Control | Connection | Matting flanges, nots, bolts gaskit
1 | Задвижка 30С41НЖ DN100 PN16 (1,6МПа) КОФ ГОСТ 9544-2005 | Gate valve DN100 PN16 (1.6 MPa) | set | 4 | 100 | 1.6 | ASTM A216 (WCB) | WCB+13Cr | Flywheel | Flanged | +
1 | Задвижка 30ЛС15НЖ DN100 PN16 (1,6МПа) КОФ ХЛ ГОСТ 9544-2005 | Gate valve DN100 PN16 (1.6MPa) | set | 2 | 100 | 1.6 | ASTM A216 (WCB) | WCB+13Cr | Flywheel | Flanged | +
1 | Задвижка 30ЛС15НЖ DN100 PN16 (1,6МПа) КОФ ХЛ ГОСТ 9544-2005 | Gate valve DN100 PN16 (1.6MPa) | set | 2 | 100 | 1.6 | ASTM A216 (WCB) | WCB+13Cr | Flywheel | Flanged | +
1 | Задвижка 30ЛС15НЖ DN100 PN16 (1,6МПа) КОФ ХЛ ГОСТ 9544-2005 | Gate valve DN100 PN16 (1.6MPa) | set | 2 | 100 | 1.6 | ASTM A216 (WCB) | WCB+13Cr | Flywheel | Flanged | +
1 | Задвижка 30ЛС15НЖ DN100 PN16 (1,6МПа) КОФ ХЛ ГОСТ 9544-2005 | Gate valve DN100 PN16 (1.6MPa) | set | 3 | 100 | 1.6 | ASTM A216 (WCB) | WCB+13Cr | Flywheel | Flanged | +
1 | Задвижка 30ЛС15НЖ DN100 PN16 (1,6МПа) КОФ ХЛ ГОСТ 9544-2005 | Gate valve DN100 PN16 (1.6MPa) | set | 4 | 100 | 1.6 | ASTM A216 (WCB) | WCB+13Cr | Flywheel | Flanged | +
1 | Задвижка 30ЛС15НЖ DN100 PN16 (1,6МПа) КОФ ХЛ ГОСТ 9544-2005 | Gate valve DN100 PN16 (1.6MPa) | set | 8 | 100 | 1.6 | ASTM A216 (WCB) | WCB+13Cr | Flywheel | Flanged | +
1 | Задвижка 30ЛС15НЖ DN100 PN16 (1,6МПа) КОФ ХЛ ГОСТ 9544-2005 | Gate valve DN100 PN16 (1.6MPa) | set | 2 | 100 | 1.6 | ASTM A216 (WCB) | WCB+13Cr | Flywheel | Flanged | +
1 | Задвижка ручная 30с41нж с ответными фланцами и деталями крепежа DN 100; PN 1,6 MPa Среда: нефтяная эмульсия Класс герметичности – «А» по ГОСТ 9544 Раб | Manual gate valve DN 100; PN 1.6 MPa Medium: oil emulsion Leak tightness class - "A" according to GOST 9544 Slave | set | 3 | 100 | 1.6 | ASTM A216 (WCB) | WCB+13Cr | Flywheel | Flanged | +
1 | Задвижка 30ЛС15НЖ DN150 PN16 (1,6МПа) КОФ ХЛ ГОСТ 9544-2005 | Gate valve DN150 PN16 (1.6MPa) | set | 6 | 150 | 1.6 | ASTM A216 (WCB) | WCB+13Cr | Flywheel | Flanged | +
1 | Задвижка 30ЛС15НЖ DN150 PN16 (1,6МПа) КОФ ХЛ ГОСТ 9544-2005 | Gate valve DN150 PN16 (1.6MPa) | set | 8 | 150 | 1.6 | ASTM A216 (WCB) | WCB+13Cr | Flywheel | Flanged | +
1 | Задвижка 30ЛС15НЖ DN150 PN16 (1,6МПа) КОФ ХЛ ГОСТ 9544-2005 | Gate valve DN150 PN16 (1.6MPa) | set | 2 | 150 | 1.6 | ASTM A216 (WCB) | WCB+13Cr | Flywheel | Flanged | +
1 | Задвижка 30ЛС15НЖ DN150 PN16 (1,6МПа) КОФ ХЛ ГОСТ 9544-2005 | Gate valve DN150 PN16 (1.6MPa) | set | 3 | 150 | 1.6 | ASTM A216 (WCB) | WCB+13Cr | Flywheel | Flanged | +
1 | Задвижка 30ЛС15НЖ DN150 PN16 (1,6МПа) КОФ ХЛ ГОСТ 9544-2005 | Gate valve DN150 PN16 (1.6MPa) | set | 2 | 150 | 1.6 | ASTM A216 (WCB) | WCB+13Cr | Flywheel | Flanged | +
1 | Задвижка 30ЛС15НЖ DN150 PN16 (1,6МПа) КОФ ХЛ ГОСТ 9544-2005 | Gate valve DN150 PN16 (1.6MPa) | set | 4 | 150 | 1.6 | ASTM A216 (WCB) | WCB+13Cr | Flywheel | Flanged | +
1 | Задвижка 30ЛС15НЖ DN150 PN16 (1,6МПа) КОФ ХЛ ГОСТ 9544-2005 | Gate valve DN150 PN16 (1.6MPa) | set | 2 | 150 | 1.6 | ASTM A216 (WCB) | WCB+13Cr | Flywheel | Flanged | +
1 | Задвижка 30ЛС15НЖ DN150 PN16 (1,6МПа) КОФ ХЛ ГОСТ 9544-2005 | Gate valve DN150 PN16 (1.6MPa) | set | 6 | 150 | 1.6 | ASTM A216 (WCB) | WCB+13Cr | Flywheel | Flanged | +
1 | Задвижка клиновая с выдвижным шпинделем фланцевая 30с41нж DN200 PN1.6Мпа, сталь 20Л, -40+425С с КОФ | Gate valve with rising stem flanged DN200 PN1.6MPa, steel 20L, -40+425S | set | 6 | 150 | 1.6 | ASTM A216 (WCB) | WCB+13Cr | Flywheel | Flanged | +
1 | Задвижка ручная 30с76нж DN 80; PN 6,3 MPa Рабочая температура: 350С | Gate valve manual DN 80; PN 6.3 MPa Operating temperature: 350C | set | 10 | 80 | 6.3 | ASTM A216 (WCB) | WCB+13Cr | Flywheel | Flanged | +
1 | Задвижка ручная 31с45нж с ответными фланцами и деталями крепежа DN 80; PN 16 MPa Среда: пар Рабочая температура: 350С Тип уплотнительной поверхности | Manual gate valve DN 80; PN 16 MPa Medium: steam Operating temperature: 350C Type of sealing surface | set | 30 | 80 | 16 | ASTM A216 (WCB) | WCB+13Cr | Flywheel | Flanged | +
1 | Задвижка ручная 31с45НЖ DN80 PN16 | Gate valve manual DN80 PN16 | set | 20 | 80 | 16 | ASTM A216 (WCB) | WCB+13Cr | Flywheel | Flanged | +
1 | Задвижка ручная 31с45НЖ DN100 PN16 | Gate valve manual DN100 PN16 | set | 6 | 100 | 16 | ASTM A216 (WCB) | WCB+13Cr | Flywheel | Flanged | +
2 | Клапан запорный 15ч18п (вентиль) чугунный муфтовый PN1.6 МПа, DN65 | Shut-off valve (valve) cast-iron coupling PN1.6 MPa, DN65 | set | 1 | 65 | 1.6 | ASTM A216 (WCB) | WCB+13Cr | / | Flanged | +
2 | Клапан обратный 19ч21бр поворотный межфланцевый PN1,6 МПа DN200 | Check valve rotary wafer PN1.6 MPa DN200 | set | 2 | 200 | 1.6 | ASTM A216 (WCB) | WCB+13Cr | / | Flanged | +
2 | Клапан обратный поворотный 19с76нж фланцевый и деталями крепежа, ручная DN 80; PN 1,6 MPa | Swing check valve flanged and fasteners, manual DN 80; PN 1.6 MPa | set | 5 | 80 | 1.6 | ASTM A216 (WCB) | WCB+13Cr | / | Flanged | +
2 | Клапан обратный 19с76нж DN 80; PN 1,6 MPa Рабочая температура: до 180С | Check valve DN 80; PN 1.6 MPa Working temperature: up to 180C | set | 5 | 80 | 1.6 | ASTM A216 (WCB) | WCB+13Cr | / | Flanged | +
2 | Клапан регулирующий с ручным приводом с ответными фланцами и деталями крепежа DN 80; PN 16 MPa Среда: пар Рраб =10,34МРа Расход пара: 2.5÷22 тн/час Кv=4 | Manual control valve with mating flanges and fasteners DN 80; PN 16 MPa Medium: steam Pwork =10.34MPa Steam consumption: 2.5÷22 t/h Kv=4 | set | 5 | 80 | 16 | ASTM A216 (WCB) | WCB+13Cr | / | Flanged | +
2 | Клапан запорный проходной 14с9нж фланцевая с ответными фланцами и деталями крепежа, ручная DN 25; PN 16 MPa Среда: пар Рабочая температура: 350С Тип у | Stop valve straight through flanged with mating flanges and fasteners, manual DN 25; PN 16 MPa Medium: steam Operating temperature: 350C Type y | set | 2 | 25 | 16 | ASTM A216 (WCB) | WCB+13Cr | / | Flanged | +
2 | Клапан запорный проходной 14с9нж фланцевая с ответными фланцами и деталями крепежа, ручная DN 25; PN 16 MPa Среда: пар Рабочая температура: 350С Тип у | Stop valve straight through flanged, manual DN 25; PN 16 MPa Medium: steam Operating temperature: 350C Type y | set | 5 | 25 | 16 | ASTM A216 (WCB) | WCB+13Cr | / | Flanged | +
2 | Клапан запорный проходной 11с16нж фланцевая,ручная DN 25; PN 6,3 MPa | Shut-off valve through passage flanged, manual DN 25; PN 6.3 MPa | set | 5 | 25 | 6.3 | ASTM A216 (WCB) | WCB+13Cr | / | Flanged | +
2 | Кран шаровой фланцевый, ручная с ответными фланцами и деталями крепежа DN 25; PN 1,6 MPa | Flanged ball valve, manual with mating flanges and fasteners DN 25; PN 1.6 MPa | set | 8 | 25 | 1.6 | ASTM A216 (WCB) | WCB+13Cr | / | Flanged | +
3 | Фланец 1-250-16-20 ГОСТ 12821-80 | Flange 1-250-16-20 | set | 3 | 250 | 1.6 | ASTM A216 (WCB) |  | /
3 | Фланец 80-160-11-1-J-Ст 20-IV ГОСТ 33259-2015 | Flange 80-160-11-1-J-St 20-IV | set | 5 | 80 | 16 | ASTM A216 (WCB) |  | /
3 | Фланец 80-16-11-1-J-Ст 20-IV ГОСТ 33259-2015 | Flange 80-16-11-1-J-St 20-IV | set | 5 | 80 | 1.6 | ASTM A216 (WCB) |  | /
3 | Заглушка стальная фланцевая Ду 250 PN=1,6 МПа | Flanged steel cap DN 250 PN=1.6 MPa | set | 3 | 250 | 1.6 | ASTM A216 (WCB) |  | /
Итого |  |  |  | 189